## Tabelle1
Bauvorhaben: | 18002961 |  |  | Bieter: | KLK
| Darmstadt, Haardtring |  |  | Tel: | 06761/ 9642310
Gewerk: | 321 Estricharbeiten |  |  | Angebot v.: | 2020-05-11
21 |  |  |  | CR Auskunft:
|  |  |  | vom: | Index
|  |  |  | AK | Umsatz
Pos. | Beschreibung | Menge | EH | EP | GP
01.01.01.010 | Bodenflächen reinigen | 4467 | m² | 0.5 | 2233.5
01.01.01.020 | Schw. ZE, EPS-TSD 30mm, EPS-WD 70mm, Vinyl-Bodenbeläge, BA 04 | 3186 | m² | 18.1 | 57666.6
01.01.01.030 | Schw. ZE, EPS-TSD 30mm, EPS-WD 80mm, Vinyl-Bodenbeläge, BA 07, STG | 453 | m² | 38.9 | 17621.7
01.01.01.040 | Schw. ZE, EPS-TSD 30mm, EPS-WD 50mm, Fliesenbeläge, BA 05 | 325 | m² | 16.8 | 5460
01.01.01.050 | Schw. ZE, EPS-TSD 30mm, EPS-WD 60mm, Fliesenbeläge, BA 06 | 370 | m² | 17.5 | 6475
01.01.01.060 | Schw. ZE, EPS-TSD 30mm, EPS-WD 60mm, Fliesenbeläge, BA 08, STG | 41 | m² | 37.6 | 1541.6
01.01.01.070 | Schw. ZE, EPS-TSD 30mm, EPS-WD 60mm, Fliesenbeläge, BA 09, STG | 42 | m² | 40.3 | 1692.6
01.01.01.080 | Schw. ZE, EPS-WD 70mm, Eingangsbereich, Betonwerkstein, BA16 | 30 | m²
01.01.01.081 | wie vor, jed. A1 | 30 | m2 | 26.5 | 795
01.01.01.090 | Schw. ZE, EPS-WD 55mm, Rollstuhlabstellraum R1, Betonwerkstein, BA23 | 11 | m² | 16.8 | 184.8
01.01.01.100 | Schw. ZE, EPS-WD 70mm, Sauberlaufzone, BA17 | 10 | m²
01.01.01.101 | wie vor, jed. A1 | 10 | m2 | 29.9 | 299
01.01.01.110 | Zulage Estrichbewehrung / Faserarmierung | 829 | m² | 1 | 829
| Tackerplatte liefern und verlegen | 9942
01.01.01. | Estrich, Riegel 1 + 2 |  |  |  | 94798.8
01.01.02.010 | Bodenflächen reinigen | 9986 | m² | 0.5 | 4993
01.01.02.020 | Schw. ZE, HE, EPS-TSD 30mm, EPS-WD 80mm, Vinyl-Bodenbeläge, BA 10 | 7425 | m² | 18.7 | 138847.5
01.01.02.030 | Schw. ZE, HE, Schüttung 190mm, EPS-TSD 30mm, EPS-WD 80mm, Vinyl-Bodenbeläge, BA 13, STG | 1047 | m² | 45.1 | 47219.7
01.01.02.040 | Schw. ZE, HE, EPS-TSD 30mm, EPS-WD 60mm, Fliesenbelägen, BA 11 | 718 | m² | 17.4 | 12493.2
01.01.02.050 | Schw. ZE, HE, EPS-TSD 30mm, EPS-WD 65mm, Fliesenbelägen, BA 12 | 607 | m² | 18.3 | 11108.1
01.01.02.060 | Schw. ZE, HE, Schüttung 190mm, EPS-TSD 30mm, EPS-WD 60mm, Fliesenbeläge, BA 14, STG | 145 | m² | 49.6 | 7192
01.01.02.070 | Schw. ZE, HE, Schüttung 200mm, EPS-TSD 30mm, EPS-WD 60mm, Fliesenbeläge, BA 15, STG | 45 | m² | 47.2 | 2124
01.01.02.090 | Zulage Estrichbewehrung / Faserarmierung, Fliesenbelag | 1515 | m² | 1 | 1515
| Tackerplatte liefern und verlegen (Pos. 20, 30, 40, 50, 60) UPONOR | 1476 | m2
01.01.02. | Heizestrich, Wohnungen Punkthäuser A-F |  |  |  | 225492.5
01.01.03.010 | Bodenflächen reinigen | 762 | m² | 0.5 | 381
01.01.03.020 | Schwimmender Zementestrich, EPS-WD 70mm, Treppenhaus, BA 16 | 606 | m²
01.01.03.021 | wie vor, jed. A1 | 606 | m2 | 25.9 | 15695.4
01.01.03.030 | Schwimmender Zementestrich, Schüttung 180mm, EPS-WD 60mm, Treppenhaus STG, BA 19 | 108 | m²
01.01.03.031 | wie vor, jed. A1 | 108 | m2 | 57.9 | 6253.2
01.01.03.040 | Schwimmender Zementestrich, EPS-WD 70mm, Sauberlaufzone, BA 17 | 48 | m²
01.01.03.041 | wie vor, jed. A1 | 48 | m2 | 29.8 | 1430.4
01.01.03.050 | Zulage Estrichbewehrung / Faserarmierung, Betonwerksteinbelag | 762 | m² | 1 | 762
01.01.03. | Estrich, Treppenhäuser Punkthäuser A-F_EG-4.OG + STG |  |  |  | 24522
01.01.04.010 | Bodenflächen reinigen | 209 | m² | 0.5 | 104.5
01.01.04.020 | Voranstrich, Betonbodenplatte, Bitumen, innen | 209 | m² | bauseitig!
01.01.04.030 | Abdichtung, Bodenfeuchte, G 200 S5 | 209 | m² | bauseitig!
01.01.04.040 | Schwimmender Zementestrich, d=50mm, Treppenräume UG, BA 18 | 123 | m² | 11.8 | 1451.4
01.01.04.050 | Schwimmender Zementestrich, d=60mm, Schleusen UG, BA 01 | 86 | m² | 12.7 | 1092.2
01.01.04.060 | Zulage Estrichbewehrung / Faserarmierung, Betonwerksteinbelag | 209 | m² | 1 | 209
01.01.04. | Estrich, Treppenhäuser UG |  |  |  | 2857.1
01.01.05.010 | Bauteile schützen, Folie | 1 | m² | 5 | NEP
01.01.05.020 | Zementestrich - Mehr-/Minderstärke 5 mm | 1 | m² | 0.7 | NEP
01.01.05.030 | Zementestrich - Mehr-/Minderstärke 10 mm | 1 | m² | 1.4 | NEP
01.01.05.040 | Wärmedämmung anpassen, Rohrleitungen/Kabeltrassen | 990 | m | 2 | 1980
01.01.05.050 | Zementgebundene Schüttung, EPS-Granulat, d=16-37 cm | 1 | m² | 45 | NEP
01.01.05.060 | Bewegungsfuge, Dämmstreifen, Estrich | 899 | m | 2 | 1798
01.01.05.070 | Zulage Gefälleausbildung zu Bodeneinläufen | 1 | m² | 15 | NEP
01.01.05.080 | Randabstellung, Estrich, h=bis 37mm, Abstellwinkel aus beschichtetem Pappwinkel | 353 | m | 7.5 | 2647.5
01.01.05.090 | Abstellwinkel, feuerverzinkt, h=150-180 mm | 353 | m | 120 | NEP
01.01.05.100 | Abstellwinkel, feuerverzinkt, h=360 - 370 mm | 353 | m | 150 | NEP
01.01.05.110 | Zulage Estrichbewehrung, 50/50/2mm | 1 | m² | 6.5 | NEP
01.01.05.120 | Trennfuge im Estrich herstellen, nachträglich verharzen | 219 | m | 12 | NEP
01.01.05.120A | Trennfuge herstellen | 219 | m
01.01.05.130 | Trenn-/Bewegungsfuge schneiden, Estrich | 1 | m | k.A. | NEP
01.01.05.140 | Risse einschneiden, füllen, verdübeln, Estrich | 1 | m | k.A. | NEP
01.01.05.160 | Aufheizen Heizestrich (Belegreifheizen) | 8 | St | kein Angebot
01.01.05.170 | Zulage, Zementestrich als Schnellestrich, Belegreife nach 7 Tagen | 1 | m² | 6 | NEP
01.01.05.180 | Zulage, Zementestrich als Schnellestrich, Belegreife nach 14 Tagen | 1 | m² | 4.8 | NEP
01.01.05.190 | Zulage, Zementestrich als Schnellestrich, Belegreife nach 21 Tagen | 1 | m² | 4 | NEP
01.01.05.200 | Prüfung Feuchtigkeit, CM-Methode, Estrich | 396 | St | bauseitig
01.01.05. | Sonstige Leistungen |  |  |  | 6425.5
01.01.06.010 | Stundensatz Meister, Estricharbeiten | 1 | h | 52 | NEP
01.01.06.020 | Stundensatz Vorarbeiter, Estricharbeiten | 1 | h | 49 | NEP
01.01.06.030 | Stundensatz Facharbeiter, Estricharbeiten | 1 | h | 44 | NEP
01.01.06.040 | Stundensatz Helfer, Estricharbeiten | 1 | h | 42 | NEP
01.01.06.051 | Zusatz Pos. Da. DEG: Baustelleneinrichtung inkl. Container | 1 | St
01.01.06. | Stundensätze |  |  |  | 0
01.01.01. | Estrich, Riegel 1 + 2 |  |  |  | 94798.8
01.01.02. | Heizestrich, Wohnungen Punkthäuser A-F |  |  |  | 225492.5
01.01.03. | Estrich, Treppenhäuser Punkthäuser A-F_EG-4.OG + STG |  |  |  | 24522
01.01.04. | Estrich, Treppenhäuser UG |  |  |  | 2857.1
01.01.05. | Sonstige Leistungen |  |  |  | 6425.5
01.01.06. | Stundensätze
| Angebotssumme |  |  |  | 354095.9
| Nachlaß |  |  | 0% | 0
| Gesamt |  |  |  | 354095.9